## Deterministic Result
滿足限制式（預算及mean waiting time）的最小tau值:
S1\S2 | 0 | 1 | 2 | 3 | 4 | 5 | 6 | 7 | 8 | 9 | 10 | Budget | 44
0 | Infeasible | Infeasible | Infeasible | Infeasible | Infeasible | Infeasible | Infeasible | Infeasible | Infeasible | Infeasible | Infeasible | Epsilon | 9 minutes (i.e., 8.8/60 hour)
1 | Infeasible | Infeasible | Infeasible | Infeasible | Infeasible | Infeasible | Infeasible | Infeasible | Infeasible | Infeasible | Infeasible
2 | Infeasible | Infeasible | Infeasible | Infeasible | Infeasible | Infeasible | Infeasible | Infeasible | Infeasible | Infeasible | Infeasible | c1 | 2
3 | Infeasible | Infeasible | Infeasible | Infeasible | Infeasible | Infeasible | Infeasible | Infeasible | Infeasible | Infeasible | Infeasible | c2 | 3
4 | Infeasible | Infeasible | Infeasible | Infeasible | Infeasible | Infeasible | Infeasible | Infeasible | Infeasible | Infeasible | Infeasible | Beta1 | 5
5 | Infeasible | 0.37761 | 0.18788 | 0.1445 | 0.13705 | 0.13678 | 0.13675 | 0.13675 | 0.13675 | 0.16925 | Infeasible | Beta2 | 35
6 | Infeasible | 0.17023 | 0.13196 | 0.11835 | 0.11469 | 0.11402 | 0.11392 | 0.11391 | 0.14391 | 1 | Infeasible
7 | Infeasible | 0.16693 | 0.12913 | 0.11532 | 0.11143 | 0.11068 | 0.11056 | 0.12593 | 0.21257 | Infeasible | Infeasible | theta | 0.0625
8 | Infeasible | 0.16613 | 0.12846 | 0.11462 | 0.11068 | 0.10991 | 0.11198 | 0.16925 | Infeasible | Infeasible | Infeasible | Lambda | 24
9 | Infeasible | 0.16592 | 0.12829 | 0.11446 | 0.11051 | 0.10973 | 0.14391 | 1 | Infeasible | Infeasible | Infeasible | mu1 | 8
10 | Infeasible | 0.16587 | 0.12826 | 0.11442 | 0.11047 | 0.12593 | 0.21257 | Infeasible | Infeasible | Infeasible | Infeasible | mu2 | 4
11 | 1 | 0.16586 | 0.12825 | 0.11441 | 0.11198 | 0.16925 | Infeasible | Infeasible | Infeasible | Infeasible | Infeasible
12 | 1 | 0.16585 | 0.12825 | 0.11441 | 0.14391 | 1 | Infeasible | Infeasible | Infeasible | Infeasible | Infeasible | d1 | 0.7
13 | 1 | 0.16585 | 0.12825 | 0.12593 | 0.21257 | Infeasible | Infeasible | Infeasible | Infeasible | Infeasible | Infeasible | d2 | 0.98
14 | 1 | 0.16585 | 0.12824 | 0.16925 | Infeasible | Infeasible | Infeasible | Infeasible | Infeasible | Infeasible | Infeasible
15 | 1 | 0.16585 | 0.14391 | 1 | Infeasible | Infeasible | Infeasible | Infeasible | Infeasible | Infeasible | Infeasible | N | 50
16 | 1 | 0.16585 | 0.21257 | Infeasible | Infeasible | Infeasible | Infeasible | Infeasible | Infeasible | Infeasible | Infeasible
17 | 1 | 0.16925 | Infeasible | Infeasible | Infeasible | Infeasible | Infeasible | Infeasible | Infeasible | Infeasible | Infeasible | Assumption
18 | 1 | 1 | Infeasible | Infeasible | Infeasible | Infeasible | Infeasible | Infeasible | Infeasible | Infeasible | Infeasible | d1 < d2
19 | 1 | Infeasible | Infeasible | Infeasible | Infeasible | Infeasible | Infeasible | Infeasible | Infeasible | Infeasible | Infeasible
20
21
22
紅色：global optimum, , 藍色: N1 feasible optima
Note: Stopping rule of bisection search for tau:
1. Error tolerance = 1.E-7, i.e., stop if interval length < 1.E-7
2. Maximum number of iterations = 1000

## cgR-SPLINE 原14trial 斜率方法
Trial1
| Initial x0 |  | Current solution |  |  |  |  | Incumbent solution |  |  |  |  | Parameters of cgRSPLINE
Restart | S1 | S2 | S1 | S2 | tau | Global or Local | mk | S1 | S2 | tau | Feasible | Total work | Maximum number of restarts | 20
1 | 6 | 3 | 9 | 5 | 0.10974 | G | 27000 | 9 | 5 | 0.10974 |  | 3283000 | Total Budget (Total number of observation generated) | 30000000
2 | 12 | 1 | 9 | 5 | 0.10974 | G | 27000 | 9 | 5 | 0.10974 |  | 6963000 | Budget of rth restart (br) | 2000000*1.03^r
3 | 4 | 6 | 4 | 6 | Infeasible |  | 3000 | 9 | 5 | 0.10974 |  | 7033000 | Maximum number of sample paths for each restart | 1000
4 | 11 | 5 | 9 | 5 | 0.10997 | G | 27000 | 9 | 5 | 0.10974 |  | 9617000 | mk (same for each restart) | 1000*3^k
5 | 7 | 5 | 9 | 5 | 0.10997 | G | 27000 | 9 | 5 | 0.10974 |  | 12261000 | Maximum number of SPLINE replications (bk) | 10*ceil(k^3.5)
6 | 7 | 0 | 9 | 5 | 0.10997 | G | 27000 | 9 | 5 | 0.10974 |  | 15135000 | alpha_r (in cgRSPLINE paper) | 0.95*(1-0.65^(1+r))
7 | 8 | 1 | 9 | 5 | 0.10997 | G | 27000 | 9 | 5 | 0.10974 |  | 17824000 | delta (in cgRSPLINE paper) | 0.4
8 | 6 | 5 | 9 | 5 | 0.10997 | G | 27000 | 9 | 5 | 0.10974 |  | 20538000
9 | 8 | 2 | 9 | 5 | 0.10997 | G | 27000 | 9 | 5 | 0.10974 |  | 23377000
10 | 7 | 3 | 9 | 5 | 0.10997 | G | 27000 | 9 | 5 | 0.10974 |  | 26416000
11 | 3 | 1 | 3 | 1 | Infeasible |  | 3000 | 9 | 5 | 0.10974 |  | 26481000 | Parameters of Algorithm for finding tauhat* (S1, S2)
12 | 15 | 3 | 9 | 5 | 0.10987 | G | 27000 | 9 | 5 | 0.10974 |  | 29530000 | Error Tolerance of tauhat* (S1,S2) | 0.8/(mk)^(4/5)
13 | 8 | 4 | 9 | 5 | 0.10987 | G | 27000 | 9 | 5 | 0.10974 | F | 32546000 | Maximum number of iteration for finding minimum average wait | 100
Trial2
| Initial x0 |  | Current solution |  |  |  |  | Incumbent solution
Restart | S1 | S2 | S1 | S2 | tau | Global or Local | mk | S1 | S2 | tau | Feasible | Total work
1 | 2 | 3 | 2 | 3 | Infeasible |  | 3000 | 2 | 3 | Infeasible |  | 50000 | Parameters of Simulation experiments
2 | 18 | 0 | 10 | 4 | 0.11018 | L | 27000 | 10 | 4 | 0.11018 |  | 4087000 | Number of waiting time discarded due to initial bias | 2000
3 | 14 | 3 | 10 | 4 | 0.11018 | L | 27000 | 10 | 4 | 0.11018 |  | 7012000 | Number of random number streams | 3
4 | 5 | 3 | 9 | 5 | 0.10997 | G | 27000 | 9 | 5 | 0.10997 |  | 11777000
5 | 0 | 13 | 0 | 13 | Infeasible |  | 3000 | 9 | 5 | 0.10997 |  | 11777000
6 | 12 | 2 | 10 | 4 | 0.11018 | L | 27000 | 9 | 5 | 0.10997 |  | 14647000
7 | 8 | 6 | 7 | 6 | 0.111 | L | 27000 | 9 | 5 | 0.10997 |  | 17589000 | Parameters of Problem--Case5.2
8 | 2 | 9 | 2 | 9 | Infeasible |  | 3000 | 9 | 5 | 0.10997 |  | 17629000 | Budget | 44
9 | 9 | 5 | 9 | 5 | 0.10976 | G | 27000 | 9 | 5 | 0.10976 |  | 20966000 | Epsilon | 8.8 minutes
10 | 2 | 9 | 2 | 9 | Infeasible |  | 3000 | 9 | 5 | 0.10976 |  | 21006000
11 | 1 | 10 | 1 | 10 | Infeasible |  | 3000 | 9 | 5 | 0.10976 |  | 21036000 | c1 | 2
12 | 11 | 0 | 9 | 5 | 0.10996 | G | 27000 | 9 | 5 | 0.10976 |  | 25163000 | c2 | 3
13 | 12 | 3 | 9 | 5 | 0.10996 | G | 27000 | 9 | 5 | 0.10976 |  | 29235000 | Beta1 | 5
14 | 17 | 1 | 14 | 2 | 0.12865 | L | 135000 | 9 | 5 | 0.11061 | F | 34796000 | Beta2 | 35
[13 empty] | theta | 0.0625
Trial3 | [12 empty] | Lambda | 24
| Initial x0 |  | Current solution |  |  |  |  | Incumbent solution |  |  |  |  | mu1 | 8
Restart | S1 | S2 | S1 | S2 | tau | Global or Local | mk | S1 | S2 | tau | Feasible | Total work | mu2 | 4
1 | 17 | 0 | 16 | 1 | 0.16726 | L | 81000 | 16 | 1 | 0.16726 |  | 3683000
2 | 7 | 3 | 9 | 5 | 0.10974 | G | 81000 | 9 | 5 | 0.10974 |  | 6769000 | d1 | 0.7
3 | 2 | 9 | 2 | 9 | Infeasible |  | 3000 | 9 | 5 | 0.10974 |  | 6809000 | d2 | 0.98
4 | 10 | 4 | 9 | 5 | 0.10997 | G | 81000 | 9 | 5 | 0.10974 |  | 10145000
5 | 12 | 3 | 10 | 4 | 0.11018 | L | 81000 | 9 | 5 | 0.10974 |  | 13965000 | N | 50
6 | 11 | 3 | 11 | 3 | 0.11224 | N | 9000 | 9 | 5 | 0.10974 |  | 14310000
7 | 15 | 0 | 10 | 4 | 0.11108 | L | 81000 | 9 | 5 | 0.10974 |  | 23465000 | Assumption
8 | 12 | 2 | 9 | 5 | 0.10961 | G | 81000 | 9 | 5 | 0.10961 |  | 26514000 | d1 < d2
9 | 11 | 3 | 9 | 5 | 0.10961 | G | 81000 | 9 | 5 | 0.10961 |  | 29418000
10 | 9 | 5 | 9 | 5 | 0.11057 | G | 81000 | 9 | 5 | 0.10961 | IF | 36869000
Trial4
| Initial x0 |  | Current solution |  |  |  |  | Incumbent solution
Restart | S1 | S2 | S1 | S2 | tau | Global or Local | mk | S1 | S2 | tau | Feasible | Total work
1 | 10 | 3 | 9 | 5 | 0.10974 | G | 27000 | 9 | 5 | 0.10974 |  | 3744000
2 | 4 | 1 | 4 | 1 | Infeasible |  | 3000 | 9 | 5 | 0.10974 |  | 3814000
3 | 17 | 1 | 9 | 5 | 0.10997 | G | 27000 | 9 | 5 | 0.10974 |  | 8622000
4 | 12 | 5 | 9 | 5 | 0.10997 | G | 27000 | 9 | 5 | 0.10974 |  | 12202000
5 | 3 | 3 | 3 | 3 | Infeasible |  | 3000 | 9 | 5 | 0.10974 |  | 12272000
6 | 11 | 5 | 9 | 5 | 0.10987 | G | 27000 | 9 | 5 | 0.10974 |  | 14881000
7 | 12 | 5 | 9 | 5 | 0.10987 | G | 27000 | 9 | 5 | 0.10974 |  | 17540000
8 | 18 | 0 | 14 | 2 | 0.1282 | L | 135000 | 9 | 5 | 0.11037 |  | 23449000
9 | 19 | 0 | 19 | 0 | 1 | L | 9000 | 9 | 5 | 0.11037 |  | 24493000
10 | 19 | 0 | 19 | 0 | 1 | L | 9000 | 9 | 5 | 0.11037 |  | 24529000
11 | 5 | 7 | 9 | 5 | 0.11137 | G | 81000 | 9 | 5 | 0.11037 | F | 31438000
Trial5
| Initial x0 |  | Current solution |  |  |  |  | Incumbent solution
Restart | S1 | S2 | S1 | S2 | tau | Global or Local | mk | S1 | S2 | tau | Feasible | Total work
1 | 11 | 5 | 9 | 5 | 0.10974 | G | 27000 | 9 | 5 | 0.10974 |  | 3435000
2 | 18 | 1 | 16 | 1 | 0.16726 | L | 135000 | 9 | 5 | 0.10973 |  | 7167000
3 | 20 | 0 | 20 | 0 | Infeasible |  | 3000 | 9 | 5 | 0.10973 |  | 8175000
4 | 1 | 5 | 1 | 5 | Infeasible |  | 3000 | 9 | 5 | 0.10973 |  | 8205000
5 | 9 | 3 | 9 | 5 | 0.10997 | G | 81000 | 9 | 5 | 0.10973 |  | 10788000
6 | 18 | 1 | 10 | 4 | 0.11018 | L | 81000 | 9 | 5 | 0.10973 |  | 14784000
7 | 17 | 0 | 10 | 4 | 0.11018 | L | 81000 | 9 | 5 | 0.10973 |  | 18785000
8 | 1 | 3 | 1 | 3 | Infeasible |  | 3000 | 9 | 5 | 0.10973 |  | 18835000
9 | 13 | 4 | 10 | 4 | 0.111 | L | 81000 | 9 | 5 | 0.10973 |  | 27956000
10 | 5 | 3 | 10 | 4 | 0.11001 | L | 81000 | 9 | 5 | 0.10973 | F | 30808000
Trial6
| Initial x0 |  | Current solution |  |  |  |  | Incumbent solution
Restart | S1 | S2 | S1 | S2 | tau | Global or Local | mk | S1 | S2 | tau | Feasible | Total work
1 | 6 | 8 | 9 | 5 | 0.10974 | G | 27000 | 9 | 5 | 0.10974 |  | 7988000
2 | 8 | 1 | 9 | 5 | 0.10974 | G | 27000 | 9 | 5 | 0.10974 |  | 11065000
3 | 17 | 1 | 16 | 1 | 0.16726 | L | 135000 | 9 | 5 | 0.10973 |  | 14792000
4 | 13 | 3 | 10 | 4 | 0.11092 | L | 81000 | 9 | 5 | 0.10973 |  | 24751000
5 | 17 | 1 | 16 | 1 | 0.16726 | L | 81000 | 9 | 5 | 0.10973 |  | 28424000
6 | 5 | 7 | 9 | 5 | 0.10974 | G | 81000 | 9 | 5 | 0.10973 | F | 35867000
Trial7
| Initial x0 |  | Current solution |  |  |  |  | Incumbent solution
Restart | S1 | S2 | S1 | S2 | tau | Global or Local | mk | S1 | S2 | tau | Feasible | Total work
1 | 16 | 1 | 16 | 1 | 0.16464 | L | 9000 | 16 | 1 | 0.16464 |  | 236000
2 | 12 | 1 | 9 | 5 | 0.10951 | G | 27000 | 9 | 5 | 0.10951 |  | 3448000
3 | 7 | 6 | 7 | 6 | 0.11171 | L | 9000 | 9 | 5 | 0.10951 |  | 3934000
4 | 20 | 0 | 20 | 0 | Infeasible |  | 3000 | 9 | 5 | 0.10951 |  | 3934000
5 | 14 | 3 | 9 | 5 | 0.10961 | G | 27000 | 9 | 5 | 0.10951 |  | 8427000
6 | 1 | 9 | 1 | 9 | Infeasible |  | 3000 | 9 | 5 | 0.10951 |  | 8457000
7 | 18 | 1 | 12 | 3 | 0.11451 | L | 27000 | 9 | 5 | 0.10951 |  | 12386000
8 | 4 | 7 | 4 | 7 | Infeasible |  | 3000 | 9 | 5 | 0.10951 |  | 12446000
9 | 9 | 5 | 9 | 5 | 0.10997 | G | 9000 | 9 | 5 | 0.10951 |  | 12862000
10 | 13 | 3 | 9 | 5 | 0.1115 | G | 27000 | 9 | 5 | 0.10951 |  | 16519000
11 | 10 | 1 | 9 | 5 | 0.1115 | G | 27000 | 9 | 5 | 0.10951 |  | 19855000
12 | 20 | 0 | 20 | 0 | Infeasible |  | 3000 | 9 | 5 | 0.10951 |  | 19855000
13 | 15 | 2 | 12 | 3 | 0.11594 | L | 27000 | 9 | 5 | 0.10951 |  | 23023000
14 | 14 | 2 | 14 | 2 | 0.12764 | L | 9000 | 9 | 5 | 0.10951 |  | 23333000
15 | 18 | 0 | 10 | 4 | 0.11108 | L | 135000 | 9 | 5 | 0.1107 | F | 32281000
Trial8
| Initial x0 |  | Current solution |  |  |  |  | Incumbent solution
Restart | S1 | S2 | S1 | S2 | tau | Global or Local | mk | S1 | S2 | tau | Feasible | Total work
1 | 18 | 1 | 16 | 1 | 0.16726 | L | 81000 | 16 | 1 | 0.16726 |  | 3678000
2 | 16 | 2 | 9 | 5 | 0.10974 | G | 81000 | 9 | 5 | 0.10974 |  | 7572000
3 | 1 | 10 | 1 | 10 | Infeasible |  | 3000 | 9 | 5 | 0.10974 |  | 7602000
4 | 17 | 0 | 9 | 5 | 0.10997 | G | 81000 | 9 | 5 | 0.10974 |  | 12494000
5 | 12 | 3 | 9 | 5 | 0.10997 | G | 81000 | 9 | 5 | 0.10974 |  | 15854000
6 | 15 | 1 | 9 | 5 | 0.10997 | G | 81000 | 9 | 5 | 0.10974 |  | 20668000
7 | 8 | 2 | 9 | 5 | 0.10997 | G | 81000 | 9 | 5 | 0.10974 |  | 23561000
8 | 1 | 10 | 1 | 10 | Infeasible |  | 3000 | 9 | 5 | 0.10974 |  | 23591000
9 | 11 | 4 | 9 | 5 | 0.10987 | G | 81000 | 9 | 5 | 0.10974 |  | 27008000
10 | 2 | 9 | 2 | 9 | Infeasible |  | 3000 | 9 | 5 | 0.10974 |  | 27048000
11 | 10 | 4 | 10 | 4 | 0.11166 | L | 9000 | 9 | 5 | 0.10974 |  | 27312000
12 | 5 | 7 | 9 | 5 | 0.10961 | G | 81000 | 9 | 5 | 0.10961 | IF | 31607000
Trial9
| Initial x0 |  | Current solution |  |  |  |  | Incumbent solution
Restart | S1 | S2 | S1 | S2 | tau | Global or Local | mk | S1 | S2 | tau | Feasible | Total work
1 | 8 | 6 | 9 | 5 | 0.10974 | G | 27000 | 9 | 5 | 0.10974 |  | 2972000
2 | 20 | 0 | 20 | 0 | Infeasible |  | 3000 | 9 | 5 | 0.10974 |  | 2972000
3 | 14 | 2 | 9 | 5 | 0.10974 | G | 27000 | 9 | 5 | 0.10974 |  | 6702000
4 | 11 | 4 | 9 | 5 | 0.10974 | G | 27000 | 9 | 5 | 0.10974 |  | 10137000
5 | 6 | 1 | 9 | 5 | 0.10974 | G | 27000 | 9 | 5 | 0.10974 |  | 13449000
6 | 14 | 1 | 9 | 5 | 0.10974 | G | 27000 | 9 | 5 | 0.10974 |  | 17174000
7 | 4 | 1 | 4 | 1 | Infeasible |  | 3000 | 9 | 5 | 0.10974 |  | 17244000
8 | 14 | 3 | 9 | 5 | 0.10997 | G | 27000 | 9 | 5 | 0.10974 |  | 21764000
9 | 10 | 6 | 9 | 5 | 0.11056 | G | 135000 | 9 | 5 | 0.11029 |  | 29169000
10 | 19 | 0 | 19 | 0 | 1 | L | 9000 | 9 | 5 | 0.11029 |  | 29200000
11 | 0 | 10 | 0 | 10 | Infeasible |  | 3000 | 9 | 5 | 0.11029 |  | 29200000
12 | 16 | 2 | 9 | 5 | 0.10985 | G | 81000 | 9 | 5 | 0.10985 | F | 36076000
Trial10
| Initial x0 |  | Current solution |  |  |  |  | Incumbent solution
Restart | S1 | S2 | S1 | S2 | tau | Global or Local | mk | S1 | S2 | tau | Feasible | Total work
1 | 3 | 9 | 3 | 9 | Infeasible |  | 27000 | 3 | 9 | Infeasible |  | 2972000
2 | 4 | 1 | 4 | 1 | Infeasible |  | 3000 | 0 | 0 | 0 |  | 2972000
3 | 16 | 0 | 14 | 2 | 0.1272 | L | 27000 | 14 | 2 | 0.1272 |  | 6702000
4 | 14 | 2 | 9 | 5 | 0.10976 | G | 27000 | 9 | 5 | 0.10976 |  | 10137000
5 | 6 | 7 | 9 | 5 | 0.10976 | G | 27000 | 9 | 5 | 0.10976 |  | 13449000
6 | 14 | 2 | 9 | 5 | 0.10976 | G | 27000 | 9 | 5 | 0.10976 |  | 17174000
7 | 5 | 3 | 9 | 5 | 0.10976 | G | 3000 | 9 | 5 | 0.10976 |  | 17244000
8 | 16 | 1 | 16 | 1 | 0.16572 | L | 27000 | 9 | 5 | 0.10976 |  | 21764000
9 | 2 | 9 | 2 | 9 | Infeasible |  | 135000 | 9 | 5 | 0.10976 |  | 29169000
10 | 9 | 5 | 9 | 5 | 0.11075 | G | 9000 | 9 | 5 | 0.11042 |  | 29200000
11 | 0 | 10 | 0 | 10 | Infeasible |  | 3000 | 9 | 5 | 0.11042 |  | 29200000
12 | 18 | 0 | 12 | 3 | 0.1153 | L | 81000 | 9 | 5 | 0.11042 | F | 36076000
Trial11
| Initial x0 |  | Current solution |  |  |  |  | Incumbent solution
Restart | S1 | S2 | S1 | S2 | tau | Global or Local | mk | S1 | S2 | tau | Feasible | Total work
1 | 7 | 6 | 9 | 5 | 0.10974 | G | 27000 | 9 | 5 | 0.10974 |  | 3047000
2 | 5 | 4 | 9 | 5 | 0.10974 | G | 27000 | 9 | 5 | 0.10974 |  | 6154000
3 | 6 | 3 | 9 | 5 | 0.10974 | G | 27000 | 9 | 5 | 0.10974 |  | 9437000
4 | 0 | 7 | 0 | 7 | Infeasible |  | 3000 | 9 | 5 | 0.10974 |  | 9437000
5 | 9 | 5 | 9 | 5 | 0.10974 | G | 27000 | 9 | 5 | 0.10974 |  | 11966000
6 | 8 | 5 | 8 | 5 | 0.10949 |  | 9000 | 9 | 5 | 0.10974 |  | 12452000
7 | 14 | 3 | 9 | 5 | 0.10951 | G | 27000 | 9 | 5 | 0.10951 |  | 15754000
8 | 17 | 1 | 14 | 2 | 0.12742 | L | 27000 | 9 | 5 | 0.10951 |  | 18451000
9 | 8 | 6 | 7 | 6 | 0.111 | L | 27000 | 9 | 5 | 0.10951 |  | 21558000
10 | 9 | 5 | 9 | 5 | 0.10951 | G | 27000 | 9 | 5 | 0.10951 |  | 24810000
11 | 14 | 3 | 9 | 5 | 0.10951 | G | 27000 | 9 | 5 | 0.10951 |  | 28112000
12 | 13 | 4 | 9 | 5 | 0.10951 | G | 27000 | 9 | 5 | 0.10951 | IF | 31074000
Trial12
| Initial x0 |  | Current solution |  |  |  |  | Incumbent solution
Restart | S1 | S2 | S1 | S2 | tau | Global or Local | mk | S1 | S2 | tau | Feasible | Total work
1 | 8 | 5 | 8 | 5 | 0.10949 | N | 9000 | 8 | 5 | 0.10949 |  | 486000
2 | 1 | 5 | 1 | 5 | Infeasible |  | 3000 | 0 | 0 | Infeasible |  | 536000
3 | 4 | 5 | 4 | 5 | Infeasible |  | 3000 | 0 | 0 | Infeasible |  | 606000
4 | 0 | 5 | 0 | 5 | Infeasible |  | 3000 | 0 | 0 | Infeasible |  | 606000
5 | 11 | 5 | 9 | 5 | 0.10985 | G | 27000 | 9 | 5 | 0.10985 |  | 3325000
6 | 16 | 2 | 9 | 5 | 0.10985 | G | 27000 | 9 | 5 | 0.10985 |  | 8169000
7 | 18 | 0 | 9 | 5 | 0.10985 | G | 27000 | 9 | 5 | 0.10985 |  | 13280000
8 | 17 | 1 | 9 | 5 | 0.10985 | G | 27000 | 9 | 5 | 0.10985 |  | 18366000
9 | 2 | 7 | 2 | 7 | Infeasible |  | 3000 | 9 | 5 | 0.10985 |  | 18396000
10 | 13 | 4 | 9 | 5 | 0.10961 | G | 27000 | 9 | 5 | 0.10961 |  | 21295000
11 | 0 | 8 | 0 | 8 | Infeasible |  | 3000 | 9 | 5 | 0.10961 |  | 21295000
12 | 13 | 4 | 9 | 5 | 0.10961 | G | 27000 | 9 | 5 | 0.10961 |  | 24194000
13 | 17 | 1 | 12 | 3 | 0.1153 | L | 135000 | 9 | 5 | 0.1104 | F | 32486000
Trial13
| Initial x0 |  | Current solution |  |  |  |  | Incumbent solution
Restart | S1 | S2 | S1 | S2 | tau | Global or Local | mk | S1 | S2 | tau | Feasible | Total work
1 | 4 | 10 | 4 | 10 | Infeasible |  | 3000 | 4 | 10 | Infeasible |  | 70000
2 | 10 | 3 | 9 | 5 | 0.10997 | G | 27000 | 9 | 5 | 0.10997 |  | 3564000
3 | 6 | 8 | 9 | 5 | 0.10997 | G | 27000 | 9 | 5 | 0.10997 |  | 6598000
4 | 19 | 0 | 19 | 0 | 1 | L | 9000 | 9 | 5 | 0.10997 |  | 6629000
5 | 0 | 10 | 0 | 10 | Infeasible |  | 3000 | 9 | 5 | 0.10997 |  | 6629000
6 | 3 | 8 | 3 | 8 | Infeasible |  | 3000 | 9 | 5 | 0.10997 |  | 6674000
7 | 12 | 2 | 9 | 5 | 0.10961 | G | 27000 | 9 | 5 | 0.10961 |  | 9488000
8 | 12 | 4 | 9 | 5 | 0.10961 | G | 27000 | 9 | 5 | 0.10961 |  | 12117000
9 | 19 | 0 | 19 | 0 | 1 | L | 9000 | 9 | 5 | 0.10961 |  | 12153000
10 | 5 | 7 | 9 | 5 | 0.11149 | G | 27000 | 9 | 5 | 0.10961 |  | 16054000
11 | 2 | 9 | 2 | 9 | Infeasible |  | 3000 | 9 | 5 | 0.10961 |  | 16094000
12 | 1 | 10 | 1 | 10 | Infeasible |  | 3000 | 9 | 5 | 0.10961 |  | 16124000
13 | 4 | 7 | 4 | 7 | Infeasible |  | 3000 | 9 | 5 | 0.10961 |  | 16169000
14 | 10 | 1 | 10 | 4 | 0.1121 | L | 27000 | 9 | 5 | 0.10961 |  | 19282000
15 | 15 | 2 | 9 | 5 | 0.1104 | G | 135000 | 9 | 5 | 0.11014 | F | 36815000
Trial14
| Initial x0 |  | Current solution |  |  |  |  | Incumbent solution
Restart | S1 | S2 | S1 | S2 | tau | Global or Local | mk | S1 | S2 | tau | Feasible | Total work
1 | 3 | 7 | 3 | 7 | Infeasible |  | 3000 | 3 | 7 | Infeasible |  | 35000
2 | 20 | 0 | 20 | 0 | Infeasible |  | 3000 | 20 | 0 | Infeasible |  | 35000
3 | 16 | 2 | 9 | 5 | 0.10997 | G | 27000 | 9 | 5 | 0.10997 |  | 4823000
4 | 3 | 8 | 3 | 8 | Infeasible |  | 3000 | 9 | 5 | 0.10997 |  | 4863000
5 | 19 | 0 | 19 | 0 | 1 | L | 9000 | 9 | 5 | 0.10997 |  | 4894000
6 | 17 | 1 | 12 | 3 | 0.1153 | L | 135000 | 9 | 5 | 0.11052 |  | 15706000
7 | 5 | 6 | 9 | 5 | 0.10961 | G | 81000 | 9 | 5 | 0.10961 |  | 20290000
8 | 14 | 2 | 9 | 5 | 0.10961 | G | 81000 | 9 | 5 | 0.10961 |  | 23338000
9 | 5 | 2 | 9 | 5 | 0.10961 | G | 81000 | 9 | 5 | 0.10961 |  | 26446000
10 | 5 | 3 | 9 | 5 | 0.10961 | G | 81000 | 9 | 5 | 0.10961 |  | 29792000
11 | 9 | 6 | 9 | 5 | 0.10961 | G | 81000 | 9 | 5 | 0.10961 | IF | 32773000

## 補做 斜率方法
Trial15
| Initial x0 |  | Current solution |  |  |  |  | Incumbent solution |  |  |  |  | Parameters of cgRSPLINE
Restart | S1 | S2 | S1 | S2 | tau | Global or Local | mk | S1 | S2 | tau | Feasible | Total work | Maximum number of restarts | 20
1 | 8 | 6 | 9 | 5 | 0.10974 | G | 27000 | 9 | 5 | 0.10974 |  | 3312000 | Total Budget (Total number of observation generated) | 30000000
2 | 9 | 1 | 9 | 5 | 0.10974 | G | 27000 | 9 | 5 | 0.10974 |  | 7162000 | Budget of rth restart (br) | 2000000*1.03^r
3 | 4 | 4 | 4 | 4 | Infeasible |  | 3000 | 9 | 5 | 0.10974 |  | 8586000 | Maximum number of sample paths for each restart | 1000
4 | 18 | 1 | 9 | 5 | 0.10997 | G | 27000 | 9 | 5 | 0.10974 |  | 9896000 | mk (same for each restart) | 1000*3^k
5 | 16 | 2 | 9 | 5 | 0.10997 | G | 27000 | 9 | 5 | 0.10974 |  | 12798000 | Maximum number of SPLINE replications (bk) | 10*ceil(k^3.5)
6 | 6 | 6 | 9 | 5 | 0.10997 | G | 27000 | 9 | 5 | 0.10974 |  | 13058000 | alpha_r (in cgRSPLINE paper) | 0.95*(1-0.65^(1+r))
7 | 9 | 6 | 9 | 5 | 0.11056 | G | 135000 | 9 | 5 | 0.11029 |  | 16383000 | delta (in cgRSPLINE paper) | 0.4
8 | 2 | 11 | 2 | 11 | Infeasible |  | 3000 | 9 | 5 | 0.11029 |  | 17086000
9 | 10 | 4 | 9 | 5 | 0.10987 | G | 81000 | 9 | 5 | 0.10987 |  | 21900000
10 | 3 | 10 | 3 | 10 | Infeasible |  | 3000 | 9 | 5 | 0.10987 |  | 21945000
11 | 2 | 11 | 2 | 11 | Infeasible |  | 3000 | 9 | 5 | 0.10987 |  | 22455000 | Parameters of Algorithm for finding tauhat* (S1, S2)
12 | 2 | 11 | 2 | 11 | Infeasible |  | 3000 | 9 | 5 | 0.10987 |  | 23546000 | Error Tolerance of tauhat* (S1,S2) | 0.8/(mk)^(4/5)
13 | 13 | 2 | 10 | 4 | 0.11125 | L | 81000 | 9 | 5 | 0.10987 | F | 32067000 | Maximum number of iteration for finding minimum average wait | 100
Trial16
| Initial x0 |  | Current solution |  |  |  |  | Incumbent solution
Restart | S1 | S2 | S1 | S2 | tau | Global or Local | mk | S1 | S2 | tau | Feasible | Total work | Parameters of Simulation experiments
1 | 1 | 11 | 1 | 11 | Infeasible |  | 3000 | 1 | 11 | Infeasible |  | 30000 | Number of waiting time discarded due to initial bias | 2000
2 | 16 | 0 | 9 | 5 | 0.10997 | G | 27000 | 9 | 5 | 0.10997 |  | 4864000 | Number of random number streams | 3
3 | 18 | 0 | 9 | 5 | 0.10997 | G | 27000 | 9 | 5 | 0.10997 |  | 9712000
4 | 15 | 3 | 9 | 5 | 0.10997 | G | 27000 | 9 | 5 | 0.10997 |  | 14292000
5 | 14 | 0 | 9 | 5 | 0.10997 | G | 27000 | 9 | 5 | 0.10997 |  | 18902000
6 | 5 | 3 | 9 | 5 | 0.10997 | G | 27000 | 9 | 5 | 0.10997 |  | 21966000 | Parameters of Problem--Case5.2
7 | 17 | 0 | 9 | 5 | 0.10997 | G | 27000 | 9 | 5 | 0.10997 |  | 26804000 | Budget | 44
8 | 13 | 1 | 9 | 5 | 0.10997 | G | 27000 | 9 | 5 | 0.10997 | F | 30310000 | Epsilon | 8.8 minutes
[13 empty] | c1 | 2
Trial17 | [12 empty] | c2 | 3
| Initial x0 |  | Current solution |  |  |  |  | Incumbent solution |  |  |  |  | Beta1 | 5
Restart | S1 | S2 | S1 | S2 | tau | Global or Local | mk | S1 | S2 | tau | Feasible | Total work | Beta2 | 35
1 | 6 | 1 | 9 | 5 | 0.10974 | G | 27000 | 9 | 5 | 0.10974 |  | 3312000
2 | 15 | 0 | 16 | 1 | 0.16726 | L | 135000 | 9 | 5 | 0.10973 |  | 7162000 | theta | 0.0625
3 | 6 | 7 | 6 | 7 | 0.11255 | L | 9000 | 9 | 5 | 0.10973 |  | 8586000 | Lambda | 24
4 | 14 | 2 | 14 | 2 | 0.12541 | L | 9000 | 9 | 5 | 0.10973 |  | 8896000 | mu1 | 8
5 | 10 | 5 | 9 | 5 | 0.10961 | G | 81000 | 9 | 5 | 0.10961 |  | 12798000 | mu2 | 4
6 | 14 | 2 | 14 | 2 | 0.12854 | L | 9000 | 9 | 5 | 0.10961 |  | 13058000
7 | 13 | 3 | 10 | 4 | 0.11067 | L | 81000 | 9 | 5 | 0.10961 |  | 16383000 | d1 | 0.7
8 | 11 | 4 | 9 | 5 | 0.11008 | G | 81000 | 9 | 5 | 0.10961 |  | 19086000 | d2 | 0.98
9 | 14 | 0 | 10 | 4 | 0.11067 | L | 81000 | 9 | 5 | 0.10961 |  | 21900000
10 | 3 | 11 | 3 | 11 | Infeasible |  | 3000 | 9 | 5 | 0.10961 |  | 21945000 | N | 50
11 | 7 | 7 | 7 | 6 | 0.11173 | L | 81000 | 9 | 5 | 0.10961 |  | 29546000
12 | 6 | 7 | 7 | 6 | 0.11173 | L | 81000 | 9 | 5 | 0.10961 | IF | 37067000 | Assumption
d1 < d2
Trial18
| Initial x0 |  | Current solution |  |  |  |  | Incumbent solution
Restart | S1 | S2 | S1 | S2 | tau | Global or Local | mk | S1 | S2 | tau | Feasible | Total work
1 | 18 | 0 | 16 | 1 | 0.16726 | L | 81000 | 16 | 1 | 0.16726 |  | 3688000
2 | 6 | 8 | 9 | 5 | 0.10974 | G | 81000 | 9 | 5 | 0.10974 |  | 11730000
3 | 17 | 0 | 16 | 1 | 0.16726 | L | 81000 | 9 | 5 | 0.10974 |  | 15413000
4 | 3 | 8 | 3 | 8 | Infeasible |  | 3000 | 9 | 5 | 0.10974 |  | 15443000
5 | 1 | 9 | 1 | 9 | Infeasible |  | 3000 | 9 | 5 | 0.10974 |  | 15473000
6 | 2 | 9 | 2 | 9 | Infeasible |  | 3000 | 9 | 5 | 0.10974 |  | 15513000
7 | 4 | 9 | 4 | 9 | Infeasible |  | 3000 | 9 | 5 | 0.10974 |  | 15623000
8 | 4 | 2 | 4 | 2 | Infeasible |  | 3000 | 9 | 5 | 0.10974 |  | 15693000
9 | 5 | 0 | 9 | 5 | 0.11009 | G | 81000 | 9 | 5 | 0.10974 |  | 19445000
10 | 15 | 3 | 9 | 5 | 0.11009 | G | 81000 | 9 | 5 | 0.10974 |  | 23135000
11 | 2 | 3 | 2 | 3 | Infeasible |  | 3000 | 9 | 5 | 0.10974 |  | 23190000
12 | 15 | 3 | 10 | 4 | 0.11125 | L | 81000 | 9 | 5 | 0.10974 | F | 32529000
Trial19
| Initial x0 |  | Current solution |  |  |  |  | Incumbent solution
Restart | S1 | S2 | S1 | S2 | tau | Global or Local | mk | S1 | S2 | tau | Feasible | Total work
1 | 14 | 1 | 9 | 5 | 0.10974 | G | 27000 | 9 | 5 | 0.10974 |  | 3725000
2 | 16 | 0 | 16 | 1 | 0.16726 | L | 135000 | 9 | 5 | 0.10973 |  | 7575000
3 | 8 | 6 | 9 | 5 | 0.10974 | G | 81000 | 9 | 5 | 0.10973 |  | 11609000
4 | 13 | 3 | 10 | 4 | 0.11092 | L | 81000 | 9 | 5 | 0.10973 |  | 20560000
5 | 17 | 0 | 16 | 1 | 0.16726 | L | 81000 | 9 | 5 | 0.10973 |  | 24243000
6 | 5 | 7 | 9 | 5 | 0.10974 | G | 81000 | 9 | 5 | 0.10973 | F | 31686000
Trial20
| Initial x0 |  | Current solution |  |  |  |  | Incumbent solution
Restart | S1 | S2 | S1 | S2 | tau | Global or Local | mk | S1 | S2 | tau | Feasible | Total work
1 | 3 | 8 | 3 | 8 | Infeasible |  | 3000 | 3 | 8 | Infeasible |  | 30000
2 | 13 | 0 | 9 | 5 | 0.10997 | G | 27000 | 9 | 5 | 0.10997 |  | 3566000
3 | 0 | 10 | 0 | 10 | Infeasible |  | 3000 | 9 | 5 | 0.10997 |  | 3566000
4 | 19 | 0 | 19 | 0 | 1 | L | 9000 | 9 | 5 | 0.10997 |  | 3597000
5 | 7 | 6 | 9 | 5 | 0.10985 | G | 27000 | 9 | 5 | 0.10985 |  | 6266000
6 | 6 | 7 | 9 | 5 | 0.10985 | G | 27000 | 9 | 5 | 0.10985 |  | 9250000
7 | 17 | 1 | 9 | 5 | 0.10985 | G | 27000 | 9 | 5 | 0.10985 |  | 16708000
8 | 15 | 0 | 9 | 5 | 0.10985 | G | 27000 | 9 | 5 | 0.10985 |  | 24211000
9 | 17 | 1 | 9 | 5 | 0.10985 | G | 27000 | 9 | 5 | 0.10985 | F | 31669000
Trial21
| Initial x0 |  | Current solution |  |  |  |  | Incumbent solution
Restart | S1 | S2 | S1 | S2 | tau | Global or Local | mk | S1 | S2 | tau | Feasible | Total work
1 | 1 | 3 | 1 | 3 | Infeasible |  | 3000 | 1 | 3 | Infeasible |  | 50000
2 | 11 | 2 | 9 | 5 | 0.11009 | G | 27000 | 9 | 5 | 0.11009 |  | 3223000
3 | 8 | 5 | 9 | 5 | 0.11009 | G | 27000 | 9 | 5 | 0.11009 |  | 5712000
4 | 7 | 1 | 9 | 5 | 0.11009 | G | 27000 | 9 | 5 | 0.11009 |  | 8656000
5 | 4 | 6 | 4 | 6 | Infeasible |  | 3000 | 9 | 5 | 0.11009 |  | 8706000
6 | 18 | 1 | 9 | 5 | 0.10963 | G | 27000 | 9 | 5 | 0.10963 |  | 15514000
7 | 17 | 1 | 9 | 5 | 0.10963 | G | 27000 | 9 | 5 | 0.10963 |  | 22307000
8 | 3 | 8 | 3 | 8 | Infeasible |  | 3000 | 9 | 5 | 0.10963 |  | 22337000
9 | 13 | 3 | 10 | 4 | 0.11018 | L | 27000 | 9 | 5 | 0.10963 |  | 24950000
10 | 15 | 1 | 10 | 4 | 0.11108 | L | 135000 | 9 | 5 | 0.1104 | F | 36991000
Trial22
| Initial x0 |  | Current solution |  |  |  |  | Incumbent solution
Restart | S1 | S2 | S1 | S2 | tau | Global or Local | mk | S1 | S2 | tau | Feasible | Total work
1 | 17 | 0 | 16 | 1 | 0.16726 | L | 81000 | 16 | 1 | 0.16726 |  | 3683000
2 | 5 | 2 | 9 | 5 | 0.10974 | G | 81000 | 9 | 5 | 0.10974 |  | 7039000
3 | 13 | 3 | 10 | 4 | 0.11092 | L | 81000 | 9 | 5 | 0.10974 |  | 15990000
4 | 20 | 0 | 20 | 0 | Infeasible |  | 3000 | 9 | 5 | 0.10974 |  | 15990000
5 | 11 | 4 | 9 | 5 | 0.10974 | G | 81000 | 9 | 5 | 0.10974 |  | 19479000
6 | 3 | 8 | 3 | 8 | Infeasible |  | 3000 | 9 | 5 | 0.10974 |  | 19509000
7 | 2 | 9 | 2 | 9 | Infeasible |  | 3000 | 9 | 5 | 0.10974 |  | 19549000
8 | 2 | 9 | 2 | 9 | Infeasible |  | 3000 | 9 | 5 | 0.10974 |  | 19589000
9 | 9 | 6 | 9 | 5 | 0.10974 | G | 81000 | 9 | 5 | 0.10974 |  | 22732000
10 | 5 | 7 | 9 | 5 | 0.10974 | G | 81000 | 9 | 5 | 0.10974 |  | 27092000
11 | 11 | 4 | 11 | 4 | 0.11198 | N | 9000 | 9 | 5 | 0.10974 |  | 27243000
12 | 6 | 7 | 9 | 5 | 0.10961 | G | 81000 | 9 | 5 | 0.10961 | IF | 30374000
Trial23
| Initial x0 |  | Current solution |  |  |  |  | Incumbent solution
Restart | S1 | S2 | S1 | S2 | tau | Global or Local | mk | S1 | S2 | tau | Feasible | Total work
1 | 16 | 0 | 16 | 1 | 0.16726 | L | 81000 | 16 | 1 | 0.16726 |  | 3796000
2 | 5 | 8 | 9 | 5 | 0.10974 | G | 81000 | 9 | 5 | 0.10974 |  | 11249000
3 | 5 | 7 | 9 | 5 | 0.10974 | G | 81000 | 9 | 5 | 0.10974 |  | 18692000
4 | 12 | 2 | 9 | 5 | 0.10974 | G | 81000 | 9 | 5 | 0.10974 |  | 22321000
5 | 16 | 1 | 16 | 1 | 0.16464 | L | 9000 | 9 | 5 | 0.10974 |  | 22557000
6 | 0 | 10 | 0 | 10 | Infeasible |  | 3000 | 9 | 5 | 0.10974 |  | 22557000
7 | 19 | 0 | 19 | 0 | 1 | L | 9000 | 9 | 5 | 0.10974 |  | 22593000
8 | 2 | 9 | 2 | 9 | Infeasible |  | 3000 | 9 | 5 | 0.10974 |  | 22633000
9 | 11 | 4 | 9 | 5 | 0.11021 | G | 81000 | 9 | 5 | 0.10974 |  | 25306000
10 | 7 | 6 | 7 | 6 | 0.11168 | L | 9000 | 9 | 5 | 0.10974 |  | 25722000
11 | 7 | 6 | 9 | 5 | 0.1115 | G | 81000 | 9 | 5 | 0.10974 | F | 30587000
Trial24
| Initial x0 |  | Current solution |  |  |  |  | Incumbent solution
Restart | S1 | S2 | S1 | S2 | tau | Global or Local | mk | S1 | S2 | tau | Feasible | Total work
1 | 1 | 4 | 1 | 4 | Infeasible |  | 3000 | 1 | 4 | Infeasible |  | 60000
2 | 6 | 8 | 6 | 7 | 0.11509 | L | 27000 | 6 | 7 | 0.11509 |  | 2594000
3 | 7 | 8 | 9 | 5 | 0.10998 | G | 27000 | 9 | 5 | 0.10998 |  | 7244000
4 | 7 | 6 | 7 | 6 | 0.1107 | L | 9000 | 9 | 5 | 0.10998 |  | 7660000
5 | 14 | 3 | 10 | 4 | 0.11108 | L | 135000 | 9 | 5 | 0.11052 |  | 16459000
6 | 17 | 0 | 14 | 2 | 0.1282 | L | 81000 | 9 | 5 | 0.11052 |  | 24852000
7 | 17 | 1 | 14 | 2 | 0.1282 | L | 81000 | 9 | 5 | 0.11052 | F | 32207000
Trial25
| Initial x0 |  | Current solution |  |  |  |  | Incumbent solution
Restart | S1 | S2 | S1 | S2 | tau | Global or Local | mk | S1 | S2 | tau | Feasible | Total work
1 | 12 | 3 | 12 | 3 | 0.1115 | L | 9000 | 12 | 3 | 0.1115 |  | 260000
2 | 8 | 5 | 8 | 5 | 0.11109 | N | 9000 | 12 | 3 | 0.1115 |  | 821000
3 | 11 | 4 | 11 | 4 | 0.11198 | N | 9000 | 12 | 3 | 0.1115 |  | 987000
4 | 4 | 6 | 4 | 6 | Infeasible |  | 3000 | 12 | 3 | 0.1115 |  | 1037000
5 | 7 | 5 | 8 | 6 | 0.1121 | N | 27000 | 8 | 6 | 0.1121 |  | 3431000
6 | 13 | 4 | 10 | 4 | 0.11244 | L | 27000 | 8 | 6 | 0.1121 |  | 6347000
7 | 14 | 0 | 12 | 3 | 0.11623 | L | 27000 | 8 | 6 | 0.1121 |  | 9558000
8 | 7 | 6 | 7 | 6 | 0.11173 | L | 135000 | 7 | 6 | 0.11173 |  | 16828000
9 | 2 | 9 | 2 | 9 | Infeasible |  | 3000 | 7 | 6 | 0.11173 |  | 16868000
10 | 4 | 8 | 4 | 8 | Infeasible |  | 3000 | 7 | 6 | 0.11173 |  | 16923000
11 | 11 | 5 | 10 | 4 | 0.11116 | L | 81000 | 10 | 4 | 0.11116 |  | 23016000
12 | 11 | 3 | 10 | 4 | 0.11116 | L | 81000 | 10 | 4 | 0.11116 |  | 29149000
13 | 17 | 1 | 14 | 2 | 0.12837 | L | 81000 | 10 | 4 | 0.11116 | F | 34641000
Trial26
| Initial x0 |  | Current solution |  |  |  |  | Incumbent solution
Restart | S1 | S2 | S1 | S2 | tau | Global or Local | mk | S1 | S2 | tau | Feasible | Total work
1 | 16 | 0 | 16 | 1 | 0.16726 | L | 81000 | 16 | 1 | 0.16726 |  | 3796000
2 | 16 | 1 | 16 | 1 | 0.16464 | L | 9000 | 16 | 1 | 0.16726 |  | 4032000
3 | 17 | 1 | 14 | 2 | 0.12742 | L | 81000 | 14 | 2 | 0.12742 |  | 6783000
4 | 12 | 3 | 9 | 5 | 0.10951 | G | 81000 | 9 | 5 | 0.10951 |  | 9984000
5 | 13 | 3 | 9 | 5 | 0.10951 | G | 81000 | 9 | 5 | 0.10951 |  | 13140000
6 | 4 | 5 | 4 | 5 | Infeasible |  | 3000 | 9 | 5 | 0.10951 |  | 13190000
7 | 13 | 4 | 9 | 5 | 0.10961 | G | 81000 | 9 | 5 | 0.10951 |  | 16223000
8 | 5 | 5 | 9 | 5 | 0.10961 | G | 81000 | 9 | 5 | 0.10951 |  | 19550000
9 | 12 | 2 | 9 | 5 | 0.10961 | G | 81000 | 9 | 5 | 0.10951 |  | 22528000
10 | 10 | 4 | 10 | 4 | 0.11133 | L | 9000 | 9 | 5 | 0.10951 |  | 22857000
11 | 4 | 10 | 4 | 10 | Infeasible |  | 3000 | 9 | 5 | 0.10951 |  | 22922000
12 | 6 | 8 | 7 | 6 | 0.11147 | L | 81000 | 9 | 5 | 0.10951 | IF | 30746000
Trial27
| Initial x0 |  | Current solution |  |  |  |  | Incumbent solution
Restart | S1 | S2 | S1 | S2 | tau | Global or Local | mk | S1 | S2 | tau | Feasible | Total work
1 | 19 | 0 | 19 | 0 | 1 | L | 9000 | 19 | 0 | 1 |  | 31000
2 | 3 | 6 | 3 | 6 | Infeasible |  | 3000 | 19 | 0 | 1 |  | 117000
3 | 18 | 0 | 9 | 5 | 0.11139 | G | 27000 | 9 | 5 | 0.11139 |  | 4495000
4 | 12 | 5 | 9 | 5 | 0.11139 | G | 27000 | 9 | 5 | 0.11139 |  | 8047000
5 | 1 | 5 | 1 | 5 | Infeasible |  | 3000 | 9 | 5 | 0.11139 |  | 8077000
6 | 5 | 5 | 9 | 5 | 0.11149 | G | 27000 | 9 | 5 | 0.11139 |  | 12953000
7 | 4 | 5 | 4 | 5 | Infeasible |  | 3000 | 9 | 5 | 0.11139 |  | 13013000
8 | 11 | 5 | 9 | 5 | 0.11152 | G | 27000 | 9 | 5 | 0.11139 |  | 16506000
9 | 6 | 5 | 9 | 5 | 0.11152 | G | 27000 | 9 | 5 | 0.11139 |  | 20236000
10 | 8 | 4 | 9 | 5 | 0.11152 | G | 27000 | 9 | 5 | 0.11139 |  | 23685000
11 | 4 | 8 | 4 | 8 | Infeasible |  | 3000 | 9 | 5 | 0.11139 |  | 23760000
12 | 16 | 1 | 16 | 1 | 0.16536 | L | 9000 | 9 | 5 | 0.11139 |  | 23996000
13 | 2 | 9 | 2 | 9 | Infeasible |  | 3000 | 9 | 5 | 0.11139 |  | 24036000
14 | 16 | 1 | 16 | 1 | 0.17693 | L | 9000 | 9 | 5 | 0.11139 |  | 24317000
15 | 10 | 4 | 9 | 5 | 0.11071 | G | 27000 | 9 | 5 | 0.11071 |  | 27592000
16 | 1 | 10 | 1 | 10 | Infeasible |  | 3000 | 9 | 5 | 0.11071 |  | 27622000
17 | 17 | 0 | 9 | 5 | 0.10987 | G | 27000 | 9 | 5 | 0.10987 | F | 31611000
Trial28
| Initial x0 |  | Current solution |  |  |  |  | Incumbent solution
Restart | S1 | S2 | S1 | S2 | tau | Global or Local | mk | S1 | S2 | tau | Feasible | Total work
1 | 16 | 2 | 9 | 5 | 0.10974 | G | 27000 | 9 | 5 | 0.10974 |  | 3840000
2 | 20 | 0 | 20 | 0 | Infeasible |  | 3000 | 9 | 5 | 0.10974 |  | 3840000
3 | 1 | 9 | 1 | 9 | Infeasible |  | 3000 | 9 | 5 | 0.10974 |  | 3870000
4 | 3 | 8 | 3 | 8 | Infeasible |  | 3000 | 9 | 5 | 0.10974 |  | 3910000
5 | 16 | 2 | 9 | 5 | 0.10987 | G | 27000 | 9 | 5 | 0.10974 |  | 7134000
6 | 12 | 4 | 9 | 5 | 0.10987 | G | 27000 | 9 | 5 | 0.10974 |  | 9923000
7 | 20 | 0 | 20 | 0 | Infeasible |  | 3000 | 9 | 5 | 0.10974 |  | 9923000
8 | 17 | 1 | 10 | 4 | 0.111 | L | 135000 | 9 | 5 | 0.11037 |  | 20705000
9 | 4 | 6 | 4 | 6 | Infeasible |  | 3000 | 9 | 5 | 0.11037 |  | 21783000
10 | 19 | 0 | 19 | 0 | 1 | L | 9000 | 9 | 5 | 0.11037 |  | 21819000
11 | 14 | 2 | 9 | 5 | 0.11033 | G | 81000 | 9 | 5 | 0.11033 |  | 25599000
12 | 9 | 5 | 9 | 5 | 0.11 | G | 9000 | 9 | 5 | 0.11033 |  | 26010000
13 | 18 | 1 | 16 | 1 | 0.16699 | L | 81000 | 9 | 5 | 0.11033 |  | 29964000
14 | 5 | 7 | 9 | 5 | 0.11137 | G | 81000 | 9 | 5 | 0.11033 | F | 34819000
Trial29
| Initial x0 |  | Current solution |  |  |  |  | Incumbent solution
Restart | S1 | S2 | S1 | S2 | tau | Global or Local | mk | S1 | S2 | tau | Feasible | Total work
1 | 8 | 5 | 8 | 5 | 0.10949 | N | 9000 | 8 | 5 | 0.10949 |  | 486000
2 | 4 | 9 | 4 | 9 | Infeasible |  | 3000 | 0 | 0 | 0 |  | 541000
3 | 1 | 12 | 1 | 12 | Infeasible |  | 3000 | 0 | 0 | 0 |  | 576000
4 | 5 | 8 | 9 | 5 | 0.10985 | G | 27000 | 9 | 5 | 0.10985 |  | 3635000
5 | 6 | 8 | 9 | 5 | 0.10985 | G | 27000 | 9 | 5 | 0.10985 |  | 6704000
6 | 14 | 3 | 9 | 5 | 0.10985 | G | 27000 | 9 | 5 | 0.10985 |  | 10876000
7 | 8 | 6 | 9 | 5 | 0.10985 | G | 27000 | 9 | 5 | 0.10985 |  | 13475000
8 | 19 | 0 | 19 | 0 | 1 | L | 9000 | 9 | 5 | 0.10985 |  | 13506000
9 | 20 | 0 | 20 | 0 | Infeasible |  | 3000 | 9 | 5 | 0.10985 |  | 13506000
10 | 18 | 0 | 9 | 5 | 0.11139 | G | 27000 | 9 | 5 | 0.10985 |  | 17884000
11 | 15 | 2 | 9 | 5 | 0.11139 | G | 27000 | 9 | 5 | 0.10985 |  | 22092000
12 | 7 | 4 | 9 | 5 | 0.11075 | G | 135000 | 9 | 5 | 0.11045 |  | 29976000
13 | 15 | 0 | 9 | 5 | 0.11139 | G | 81000 | 9 | 5 | 0.11045 | F | 34323000
Trial30
| Initial x0 |  | Current solution |  |  |  |  | Incumbent solution
Restart | S1 | S2 | S1 | S2 | tau | Global or Local | mk | S1 | S2 | tau | Feasible | Total work
1 | 1 | 2 | 1 | 2 | Infeasible |  | 3000 | 1 | 2 | Infeasible |  | 60000
2 | 0 | 3 | 0 | 3 | Infeasible |  | 3000 | 0 | 0 | 0 |  | 95000
3 | 3 | 11 | 3 | 11 | Infeasible |  | 3000 | 0 | 0 | 0 |  | 135000
4 | 10 | 6 | 9 | 5 | 0.10972 | G | 27000 | 9 | 5 | 0.10972 |  | 2589000
5 | 18 | 0 | 10 | 4 | 0.11051 | L | 27000 | 9 | 5 | 0.10972 |  | 5308000
6 | 19 | 0 | 19 | 0 | 1 | L | 9000 | 9 | 5 | 0.10972 |  | 5339000
7 | 11 | 4 | 11 | 4 | 0.11198 | N | 9000 | 9 | 5 | 0.10972 |  | 5505000
8 | 17 | 1 | 11 | 4 | 0.11261 | N | 27000 | 9 | 5 | 0.10972 |  | 8361000
9 | 9 | 5 | 9 | 5 | 0.11434 | G | 9000 | 9 | 5 | 0.10972 |  | 8772000
10 | 0 | 10 | 0 | 10 | Infeasible |  | 3000 | 9 | 5 | 0.10972 |  | 8772000
11 | 10 | 4 | 9 | 5 | 0.11011 | G | 135000 | 9 | 5 | 0.10998 |  | 16342000
12 | 10 | 4 | 9 | 5 | 0.11011 | G | 81000 | 9 | 5 | 0.10998 |  | 23858000
13 | 7 | 1 | 9 | 5 | 0.11011 | G | 81000 | 9 | 5 | 0.10998 | F | 31619000

## cgR-SPLINE 30trial 斜率方法
Optimal Solution
Trial | S1 | S2 | Optimal Tau | Feasible | Parameters of cgRSPLINE
1 | 9 | 5 | 0.10974 | F | Maximum number of restarts | 20
2 | 9 | 5 | 0.11061 | F | Total Budget (Total number of observation generated) | 30000000
3 | 9 | 5 | 0.10961 | IF | Budget of rth restart (br) | 2000000*1.03^r
4 | 9 | 5 | 0.11037 | F | Maximum number of sample paths for each restart | 1000
5 | 9 | 5 | 0.10973 | F | mk (same for each restart) | 1000*3^k
6 | 9 | 5 | 0.10973 | F | Maximum number of SPLINE replications (bk) | 10*ceil(k^3.5)
7 | 9 | 5 | 0.1107 | F | alpha_r (in cgRSPLINE paper) | 0.95*(1-0.65^(1+r))
8 | 9 | 5 | 0.10961 | IF | delta (in cgRSPLINE paper) | 0.4
9 | 9 | 5 | 0.10985 | F
10 | 9 | 5 | 0.11042 | F
11 | 9 | 5 | 0.10951 | IF
12 | 9 | 5 | 0.1104 | F | Parameters of Algorithm for finding tauhat* (S1, S2)
13 | 9 | 5 | 0.11014 | F | Error Tolerance of tauhat* (S1,S2) | 0.8/(mk)^(4/5)
14 | 9 | 5 | 0.10961 | IF | Maximum number of iteration for finding minimum average wait | 100
15 | 9 | 5 | 0.10987 | F
16 | 9 | 5 | 0.10997 | F
17 | 9 | 5 | 0.10961 | IF
18 | 9 | 5 | 0.10974 | F
19 | 9 | 5 | 0.10973 | F | Parameters of Simulation experiments
20 | 9 | 5 | 0.10985 | F | Number of waiting time discarded due to initial bias | 2000
21 | 9 | 5 | 0.1104 | F | Number of random number streams | 3
22 | 9 | 5 | 0.10961 | IF
23 | 9 | 5 | 0.10974 | F
24 | 9 | 5 | 0.11052 | F
25 | 10 | 4 | 0.11116 | F | Parameters of Problem--Case5.2
26 | 9 | 5 | 0.10951 | IF | Budget | 44
27 | 9 | 5 | 0.10987 | F | Epsilon | 8.8 minutes
28 | 9 | 5 | 0.11033 | F
29 | 9 | 5 | 0.11045 | F | c1 | 2
30 | 9 | 5 | 0.10998 | F | c2 | 3
[5 empty] | Beta1 | 5
[5 empty] | Beta2 | 35
[5 empty] | theta | 0.0625
[5 empty] | Lambda | 24
[5 empty] | mu1 | 8
[5 empty] | mu2 | 4
[5 empty] | d1 | 0.7
[5 empty] | d2 | 0.98
[5 empty] | N | 50
Assumption
d1 < d2

## 改變容忍值
Trial1
| Initial x0 |  | Current solution |  |  |  |  | Incumbent solution
Restart | S1 | S2 | S1 | S2 | tau | Global or Local | mk | S1 | S2 | tau | Feasible | Total work |  | Parameters of cgRSPLINE
1 | 6 | 3 | 9 | 5 | 0.10997 | G | 27000 | 9 | 5 | 0.10997 |  | 4272000 |  | Maximum number of restarts | 20
2 | 12 | 1 | 10 | 4 | 0.111 | L | 135000 | 9 | 5 | 0.10981 |  | 9543000 |  | Total Budget (Total number of observation generated) | 30000000
3 | 4 | 10 | 4 | 10 | Infeasible |  | 3000 | 9 | 5 | 0.10981 |  | 10560000 |  | Budget of rth restart (br) | 2000000*1.03^r
4 | 11 | 3 | 11 | 3 | 0.11224 |  | 9000 | 9 | 5 | 0.10981 |  | 10834000 |  | Maximum number of sample paths for each restart | 1000
5 | 11 | 3 | 9 | 5 | 0.10997 | G | 81000 | 9 | 5 | 0.10981 |  | 13478000 |  | mk (same for each restart) | 1000*3^k
6 | 7 | 7 | 9 | 5 | 0.10997 | G | 81000 | 9 | 5 | 0.10981 |  | 16506000 |  | Maximum number of SPLINE replications (bk) | 10*ceil(k^3.5)
7 | 7 | 0 | 9 | 5 | 0.10997 | G | 81000 | 9 | 5 | 0.10981 |  | 19321000 |  | alpha_r (in cgRSPLINE paper) | 0.95*(1-0.65^(1+r))
8 | 8 | 1 | 9 | 5 | 0.10997 | G | 81000 | 9 | 5 | 0.10981 |  | 22121000 |  | delta (in cgRSPLINE paper) | 0.4
9 | 6 | 5 | 9 | 5 | 0.10997 | G | 81000 | 9 | 5 | 0.10981 |  | 25139000
10 | 8 | 2 | 9 | 5 | 0.11068 | G | 81000 | 9 | 5 | 0.10981 | F | 32248000
Parameters of Algorithm for finding tauhat* (S1, S2)
[14 empty] | Error Tolerance of tauhat* (S1,S2) | 0.1/(mk)^(1/2)
Trial2 | [13 empty] | Maximum number of iteration for finding minimum average wait | 100
| Initial x0 |  | Current solution |  |  |  |  | Incumbent solution
Restart | S1 | S2 | S1 | S2 | tau | Global or Local | mk | S1 | S2 | tau | Feasible | Total work
1 | 2 | 3 | 2 | 3 | Infeasible |  | 3000 | 2 | 3 | Infeasible |  | 50000
2 | 18 | 0 | 14 | 2 | 0.12675 | L | 27000 | 14 | 2 | 0.12675 |  | 2184000
3 | 14 | 2 | 14 | 2 | 0.12362 | L | 9000 | 14 | 2 | 0.12675 |  | 2428000 |  | Parameters of Simulation experiments
4 | 5 | 3 | 9 | 5 | 0.10997 | G | 27000 | 9 | 5 | 0.10997 |  | 5821000 |  | Number of waiting time discarded due to initial bias | 2000
5 | 0 | 10 | 0 | 10 | Infeasible |  | 3000 | 9 | 5 | 0.10997 |  | 5821000 |  | Number of random number streams | 3
6 | 12 | 3 | 9 | 5 | 0.10997 | G | 27000 | 9 | 5 | 0.10997 |  | 8914000
7 | 8 | 6 | 9 | 5 | 0.10997 | G | 27000 | 9 | 5 | 0.10997 |  | 12314000
8 | 2 | 6 | 2 | 6 | Infeasible |  | 3000 | 9 | 5 | 0.10997 |  | 12349000
9 | 2 | 6 | 2 | 6 | Infeasible |  | 3000 | 9 | 5 | 0.10997 |  | 12379000 |  | Parameters of Problem--Case5.2
10 | 1 | 8 | 1 | 8 | Infeasible |  | 3000 | 9 | 5 | 0.10997 |  | 12414000 |  | Budget | 44
11 | 12 | 0 | 9 | 5 | 0.11045 | G | 27000 | 9 | 5 | 0.10997 |  | 15440000 |  | Epsilon | 8.8 minutes
12 | 17 | 1 | 16 | 1 | 0.16735 | L | 135000 | 9 | 5 | 0.1106 |  | 19049000
13 | 14 | 2 | 9 | 5 | 0.11045 | G | 81000 | 9 | 5 | 0.11045 |  | 23096000 |  | c1 | 2
14 | 5 | 7 | 7 | 6 | 0.11174 | L | 81000 | 9 | 5 | 0.11045 |  | 27283000 |  | c2 | 3
15 | 18 | 1 | 16 | 1 | 0.16735 | L | 81000 | 9 | 5 | 0.11045 | F | 30848000 |  | Beta1 | 5
[14 empty] | Beta2 | 35
Trial3 | [13 empty] | theta | 0.0625
| Initial x0 |  | Current solution |  |  |  |  | Incumbent solution | [5 empty] | Lambda | 24
Restart | S1 | S2 | S1 | S2 | tau | Global or Local | mk | S1 | S2 | tau | Feasible | Total work |  | mu1 | 8
1 | 17 | 0 | 10 | 4 | 0.111 | L | 81000 | 10 | 4 | 0.111 |  | 5327000 |  | mu2 | 4
2 | 7 | 3 | 9 | 5 | 0.10997 | G | 81000 | 9 | 5 | 0.10997 |  | 8949000
3 | 2 | 11 | 2 | 11 | Infeasible |  | 3000 | 9 | 5 | 0.10997 |  | 8984000 |  | d1 | 0.7
4 | 10 | 4 | 10 | 4 | 0.11001 | L | 9000 | 9 | 5 | 0.10997 |  | 9277000 |  | d2 | 0.98
5 | 12 | 2 | 9 | 5 | 0.10997 | G | 81000 | 9 | 5 | 0.10997 |  | 13611000
6 | 11 | 3 | 9 | 5 | 0.10997 | G | 81000 | 9 | 5 | 0.10997 |  | 16270000 |  | N | 50
7 | 15 | 2 | 9 | 5 | 0.10997 | G | 81000 | 9 | 5 | 0.10997 |  | 20424000
8 | 11 | 2 | 9 | 5 | 0.10997 | G | 81000 | 9 | 5 | 0.10997 |  | 23173000 |  | Assumption
9 | 15 | 3 | 9 | 5 | 0.10997 | G | 81000 | 9 | 5 | 0.10997 |  | 27227000 |  | d1 < d2
10 | 19 | 0 | 19 | 0 | 1 | L | 9000 | 9 | 5 | 0.10997 |  | 27263000
11 | 8 | 6 | 7 | 6 | 0.11174 | L | 81000 | 9 | 5 | 0.10997 | F | 30223000 |  |  | 2000 | 8000 | 32000 | 128000
[15 empty] | 3000 | 9000 | 27000 | 81000
[14 empty] | mk | 1000 | 4000 | 16000 | 64000
Trial4 | [12 empty] | ， | 0.04/(mk)^(1/2) | 0.00094868 | 0.00047434 | 0.00023717 | 0.00011859
| Initial x0 |  | Current solution |  |  |  |  | Incumbent solution | [5 empty] | 0.8/(mk)^(4/5) | 0.0013225 | 0.00054916 | 0.00022803 | 9.469e-05
Restart | S1 | S2 | S1 | S2 | tau | Global or Local | mk | S1 | S2 | tau | Feasible | Total work |  |  | 0.00091287 | 0.00052705 | 0.00030429 | 0.00017568
1 | 10 | 3 | 10 | 4 | 0.111 | L | 81000 | 10 | 4 | 0.111 |  | 4972000 |  |  | 0.001118 | 0.00055902 | 0.00027951 | 0.00013975
2 | 4 | 1 | 4 | 1 | Infeasible |  | 3000 | 10 | 4 | 0.111 |  | 5037000
3 | 17 | 1 | 14 | 2 | 0.12787 | L | 81000 | 10 | 4 | 0.111 |  | 9734000
4 | 12 | 2 | 9 | 5 | 0.10997 | G | 81000 | 9 | 5 | 0.10997 |  | 12842000 | ，
5 | 3 | 9 | 3 | 9 | Infeasible |  | 3000 | 9 | 5 | 0.10997 |  | 12872000
6 | 4 | 8 | 4 | 8 | Infeasible |  | 3000 | 9 | 5 | 0.10997 |  | 12922000
7 | 11 | 1 | 9 | 5 | 0.10997 | G | 81000 | 9 | 5 | 0.10997 |  | 15764000
8 | 12 | 3 | 9 | 5 | 0.10997 | G | 81000 | 9 | 5 | 0.10997 |  | 18541000
9 | 18 | 0 | 16 | 1 | 0.16717 | L | 81000 | 9 | 5 | 0.10997 |  | 22038000
10 | 19 | 0 | 19 | 0 | 1 | L | 9000 | 9 | 5 | 0.10997 |  | 22074000
11 | 19 | 0 | 19 | 0 | 1 | L | 9000 | 9 | 5 | 0.10997 |  | 22110000
12 | 5 | 7 | 9 | 5 | 0.11187 | G | 81000 | 9 | 5 | 0.10997 |  | 27015000
13 | 17 | 1 | 16 | 1 | 0.16717 | L | 81000 | 9 | 5 | 0.10997 | F | 30743000
Trial5
| Initial x0 |  | Current solution |  |  |  |  | Incumbent solution
Restart | S1 | S2 | S1 | S2 | tau | Global or Local | mk | S1 | S2 | tau | Feasible | Total work
1 | 11 | 5 | 10 | 4 | 0.111 | L | 81000 | 10 | 4 | 0.111 |  | 4982000
2 | 18 | 1 | 10 | 4 | 0.111 | L | 81000 | 10 | 4 | 0.111 |  | 10304000
3 | 20 | 0 | 20 | 0 | Infeasible |  | 3000 | 10 | 4 | 0.111 |  | 10304000
4 | 9 | 4 | 9 | 5 | 0.10997 | G | 81000 | 9 | 5 | 0.10997 |  | 12904000
5 | 18 | 1 | 10 | 4 | 0.111 | L | 81000 | 9 | 5 | 0.10997 |  | 18226000
6 | 17 | 0 | 10 | 4 | 0.111 | L | 81000 | 9 | 5 | 0.10997 |  | 23553000
7 | 1 | 3 | 1 | 3 | 2 |  | 3000 | 9 | 5 | 0.10997 |  | 23603000
8 | 13 | 4 | 9 | 5 | 0.11045 | G | 81000 | 9 | 5 | 0.10997 |  | 26199000
9 | 5 | 4 | 9 | 5 | 0.11045 | G | 81000 | 9 | 5 | 0.10997 |  | 29095000
10 | 19 | 0 | 19 | 0 | 1 | L | 9000 | 9 | 5 | 0.10997 |  | 29126000
11 | 19 | 0 | 19 | 0 | 1 | L | 9000 | 9 | 5 | 0.10997 |  | 29162000
12 | 12 | 3 | 12 | 3 | 0.11724 | L | 9000 | 9 | 5 | 0.10997 |  | 29441000
13 | 19 | 0 | 19 | 0 | 1 | L | 9000 | 9 | 5 | 0.10997 |  | 29477000
14 | 13 | 3 | 9 | 5 | 0.11001 | G | 81000 | 9 | 5 | 0.10997 | F | 32904000

## 隨機起始解
Trial1
| Initial x0 |  | Current solution |  |  |  |  | Incumbent solution
Restart | S1 | S2 | S1 | S2 | tau | Global or Local | mk | S1 | S2 | tau | Feasible | Total work
1 | 6 | 3 | 9 | 5 | 0.10974 | G | 27000 | 9 | 5 | 0.10974 |  | 3283000
2 | 12 | 1 | 9 | 5 | 0.10974 | G | 27000 | 9 | 5 | 0.10974 |  | 6963000
3 | 4 | 6 | 4 | 6 | Infeasible |  | 3000 | 9 | 5 | 0.10974 |  | 7033000
4 | 11 | 2 | 9 | 5 | 0.10997 | G | 27000 | 9 | 5 | 0.10974 |  | 10384000
5 | 7 | 0 | 9 | 5 | 0.10997 | G | 27000 | 9 | 5 | 0.10974 |  | 13258000
6 | 8 | 1 | 9 | 5 | 0.10997 | G | 27000 | 9 | 5 | 0.10974 |  | 15947000
7 | 6 | 5 | 9 | 5 | 0.10997 | G | 27000 | 9 | 5 | 0.10974 |  | 18661000
8 | 8 | 2 | 9 | 5 | 0.10997 | G | 27000 | 9 | 5 | 0.10974 |  | 21500000
9 | 7 | 3 | 9 | 5 | 0.10997 | G | 27000 | 9 | 5 | 0.10974 |  | 24539000
10 | 3 | 1 | 3 | 1 | Infeasible |  | 3000 | 9 | 5 | 0.10974 |  | 24604000
11 | 15 | 1 | 9 | 5 | 0.10987 | G | 27000 | 9 | 5 | 0.10974 |  | 27763000
12 | 2 | 7 | 2 | 7 | Infeasible |  | 3000 | 9 | 5 | 0.10974 |  | 27793000
13 | 4 | 5 | 4 | 5 | Infeasible |  | 3000 | 9 | 5 | 0.10974 |  | 27848000
14 | 2 | 2 | 2 | 2 | Infeasible |  | 3000 | 9 | 5 | 0.10974 |  | 27908000
15 | 2 | 7 | 2 | 7 | Infeasible |  | 3000 | 9 | 5 | 0.10974 |  | 27938000
16 | 10 | 1 | 9 | 5 | 0.11009 | G | 27000 | 9 | 5 | 0.10974 | F | 31852000
Trial2
| Initial x0 |  | Current solution |  |  |  |  | Incumbent solution
Restart | S1 | S2 | S1 | S2 | tau | Global or Local | mk | S1 | S2 | tau | Feasible | Total work
1 | 2 | 3 | 2 | 3 | Infeasible |  | 3000 | 2 | 3 | Infeasible |  | 50000
2 | 18 | 0 | 10 | 4 | 0.11018 | L | 27000 | 10 | 4 | 0.11018 |  | 4087000
3 | 14 | 1 | 10 | 4 | 0.11018 | L | 27000 | 10 | 4 | 0.11018 |  | 7865000
4 | 6 | 0 | 9 | 5 | 0.10997 | G | 27000 | 9 | 5 | 0.10997 |  | 12620000
5 | 12 | 2 | 10 | 4 | 0.11018 | L | 27000 | 9 | 5 | 0.10997 |  | 15490000
6 | 2 | 6 | 2 | 6 | Infeasible |  | 3000 | 9 | 5 | 0.10997 |  | 15520000
7 | 2 | 1 | 2 | 1 | Infeasible |  | 3000 | 9 | 5 | 0.10997 |  | 15585000
8 | 11 | 3 | 10 | 4 | 0.11108 | L | 135000 | 9 | 5 | 0.11052 |  | 21508000
9 | 17 | 1 | 10 | 4 | 0.11108 | L | 81000 | 9 | 5 | 0.11052 | F | 34489000
Trial3
| Initial x0 |  | Current solution |  |  |  |  | Incumbent solution
Restart | S1 | S2 | S1 | S2 | tau | Global or Local | mk | S1 | S2 | tau | Feasible | Total work
1 | 17 | 0 | 16 | 1 | 0.16726 | L | 81000 | 16 | 1 | 0.16726 |  | 3683000
2 | 7 | 3 | 9 | 5 | 0.10974 | G | 81000 | 9 | 5 | 0.10974 |  | 6769000
3 | 2 | 6 | 2 | 6 | Infeasible |  | 3000 | 9 | 5 | 0.10974 |  | 6799000
4 | 12 | 3 | 10 | 4 | 0.11018 | L | 81000 | 9 | 5 | 0.10974 |  | 10619000
5 | 15 | 2 | 10 | 4 | 0.11018 | L | 81000 | 9 | 5 | 0.10974 |  | 15042000
6 | 11 | 2 | 10 | 4 | 0.11018 | L | 81000 | 9 | 5 | 0.10974 |  | 17722000
7 | 15 | 3 | 10 | 4 | 0.11018 | L | 81000 | 9 | 5 | 0.10974 |  | 22051000
8 | 19 | 0 | 19 | 0 | 1 | L | 9000 | 9 | 5 | 0.10974 |  | 22082000
9 | 8 | 4 | 9 | 5 | 0.10985 | G | 81000 | 9 | 5 | 0.10974 |  | 25725000
10 | 4 | 9 | 4 | 9 | Infeasible |  | 3000 | 9 | 5 | 0.10974 |  | 25785000
11 | 15 | 3 | 9 | 5 | 0.10961 | G | 81000 | 9 | 5 | 0.10961 |  | 28883000
12 | 20 | 0 | 20 | 0 | Infeasible |  | 3000 | 9 | 5 | 0.10961 |  | 28883000
13 | 12 | 0 | 9 | 5 | 0.10961 | G | 81000 | 9 | 5 | 0.10961 | IF | 31921000
Trial4
| Initial x0 |  | Current solution |  |  |  |  | Incumbent solution
Restart | S1 | S2 | S1 | S2 | tau | Global or Local | mk | S1 | S2 | tau | Feasible | Total work
1 | 10 | 3 | 9 | 5 | 0.10974 | G | 27000 | 9 | 5 | 0.10974 |  | 3744000
2 | 4 | 1 | 4 | 1 | Infeasible |  | 3000 | 9 | 5 | 0.10974 |  | 3814000
3 | 17 | 1 | 9 | 5 | 0.10997 | G | 27000 | 9 | 5 | 0.10974 |  | 8622000
4 | 3 | 3 | 3 | 3 | Infeasible |  | 3000 | 9 | 5 | 0.10974 |  | 8692000
5 | 11 | 3 | 9 | 5 | 0.10987 | G | 27000 | 9 | 5 | 0.10974 |  | 11446000
6 | 18 | 0 | 14 | 2 | 0.1282 | L | 135000 | 9 | 5 | 0.11037 |  | 17355000
7 | 19 | 0 | 19 | 0 | 1 |  | 9000 | 9 | 5 | 0.11037 |  | 18399000
8 | 5 | 7 | 9 | 5 | 0.10961 | G | 81000 | 9 | 5 | 0.10961 |  | 21755000
9 | 17 | 0 | 12 | 3 | 0.1153 | L | 81000 | 9 | 5 | 0.10961 | IF | 32543000
Trial5
| Initial x0 |  | Current solution |  |  |  |  | Incumbent solution
Restart | S1 | S2 | S1 | S2 | tau | Global or Local | mk | S1 | S2 | tau | Feasible | Total work
1 | 11 | 5 | 9 | 5 | 0.10974 | G | 27000 | 9 | 5 | 0.10974 |  | 3435000
2 | 18 | 1 | 16 | 1 | 0.16726 | L | 135000 | 9 | 5 | 0.10973 |  | 7167000
3 | 20 | 0 | 20 | 0 | Infeasible |  | 3000 | 9 | 5 | 0.10973 |  | 8175000
4 | 9 | 6 | 9 | 5 | 0.10974 | G | 81000 | 9 | 5 | 0.10973 |  | 10763000
5 | 17 | 0 | 16 | 1 | 0.16726 | L | 81000 | 9 | 5 | 0.10973 |  | 14446000
6 | 3 | 7 | 3 | 7 | Infeasible |  | 3000 | 9 | 5 | 0.10973 |  | 14481000
7 | 5 | 9 | 9 | 5 | 0.10997 | G | 81000 | 9 | 5 | 0.10973 |  | 17724000
8 | 5 | 9 | 9 | 5 | 0.10997 | G | 81000 | 9 | 5 | 0.10973 |  | 20967000
9 | 12 | 3 | 9 | 5 | 0.10997 | G | 81000 | 9 | 5 | 0.10973 |  | 24327000
10 | 19 | 0 | 19 | 0 | 1 | L | 9000 | 9 | 5 | 0.10973 |  | 24358000
11 | 11 | 5 | 9 | 5 | 0.10985 | G | 81000 | 9 | 5 | 0.10973 |  | 28334000
12 | 14 | 1 | 9 | 5 | 0.10985 | G | 81000 | 9 | 5 | 0.10973 | F | 35160000
Trial6
| Initial x0 |  | Current solution |  |  |  |  | Incumbent solution
Restart | S1 | S2 | S1 | S2 | tau | Global or Local | mk | S1 | S2 | tau | Feasible | Total work
1 | 6 | 8 | 9 | 5 | 0.10974 | G | 27000 | 9 | 5 | 0.10974 |  | 7988000
2 | 8 | 1 | 9 | 5 | 0.10974 | G | 27000 | 9 | 5 | 0.10974 |  | 11065000
3 | 17 | 1 | 16 | 1 | 0.16726 | L | 135000 | 9 | 5 | 0.10973 |  | 14792000
4 | 13 | 3 | 10 | 4 | 0.11092 | L | 81000 | 9 | 5 | 0.10973 |  | 24751000
5 | 5 | 4 | 9 | 5 | 0.10974 | G | 81000 | 9 | 5 | 0.10973 |  | 27912000
6 | 1 | 10 | 1 | 10 | Infeasible |  | 3000 | 9 | 5 | 0.10973 |  | 27942000
7 | 19 | 0 | 19 | 0 | 1 | L | 9000 | 9 | 5 | 0.10973 |  | 27973000
8 | 11 | 5 | 9 | 5 | 0.10985 | G | 81000 | 9 | 5 | 0.10973 | F | 31949000
Trial7
| Initial x0 |  | Current solution |  |  |  |  | Incumbent solution
Restart | S1 | S2 | S1 | S2 | tau | Global or Local | mk | S1 | S2 | tau | Feasible | Total work
1 | 16 | 1 | 16 | 1 | 0.16464 | L | 9000 | 16 | 1 | 0.16464 |  | 236000
2 | 12 | 1 | 9 | 5 | 0.10951 | G | 27000 | 9 | 5 | 0.10951 |  | 3448000
3 | 7 | 8 | 7 | 6 | 0.111 | L | 27000 | 9 | 5 | 0.10951 |  | 7110000
4 | 14 | 0 | 14 | 2 | 0.12742 | L | 27000 | 9 | 5 | 0.10951 |  | 9434000
5 | 18 | 0 | 14 | 2 | 0.12742 | L | 27000 | 9 | 5 | 0.10951 |  | 12176000
6 | 9 | 4 | 9 | 5 | 0.10951 | G | 27000 | 9 | 5 | 0.10951 |  | 15483000
7 | 10 | 1 | 9 | 5 | 0.10951 | G | 27000 | 9 | 5 | 0.10951 |  | 18945000
8 | 20 | 0 | 20 | 0 | Infeasible |  | 3000 | 9 | 5 | 0.10951 |  | 18945000
9 | 15 | 2 | 14 | 2 | 0.12798 | L | 135000 | 9 | 5 | 0.11037 |  | 25776000
10 | 18 | 1 | 14 | 2 | 0.12742 | L | 81000 | 9 | 5 | 0.11037 |  | 29550000
11 | 17 | 1 | 14 | 2 | 0.12798 | L | 81000 | 9 | 5 | 0.11037 | F | 36895000
Trial8
| Initial x0 |  | Current solution |  |  |  |  | Incumbent solution
Restart | S1 | S2 | S1 | S2 | tau | Global or Local | mk | S1 | S2 | tau | Feasible | Total work
1 | 18 | 1 | 16 | 1 | 0.16726 | L | 81000 | 16 | 1 | 0.16726 |  | 3678000
2 | 16 | 2 | 9 | 5 | 0.10974 | G | 81000 | 9 | 5 | 0.10974 |  | 7572000
3 | 1 | 11 | 1 | 11 | Infeasible |  | 3000 | 9 | 5 | 0.10974 |  | 7602000
4 | 12 | 4 | 9 | 5 | 0.10997 | G | 81000 | 9 | 5 | 0.10974 |  | 10912000
5 | 9 | 3 | 9 | 5 | 0.10997 | G | 81000 | 9 | 5 | 0.10974 |  | 13595000
6 | 4 | 0 | 4 | 0 | Infeasible |  | 3000 | 9 | 5 | 0.10974 |  | 13600000
7 | 15 | 2 | 9 | 5 | 0.10976 | G | 81000 | 9 | 5 | 0.10974 |  | 16873000
8 | 2 | 6 | 2 | 6 | Infeasible |  | 3000 | 9 | 5 | 0.10974 |  | 16913000
9 | 5 | 1 | 10 | 4 | 0.11051 | L | 81000 | 9 | 5 | 0.10974 |  | 19623000
10 | 19 | 0 | 19 | 0 | 1 | L | 9000 | 9 | 5 | 0.10974 |  | 19654000
11 | 15 | 1 | 9 | 5 | 0.11033 | G | 81000 | 9 | 5 | 0.10974 |  | 23540000
12 | 12 | 2 | 9 | 5 | 0.11033 | G | 81000 | 9 | 5 | 0.10974 |  | 27211000
13 | 16 | 1 | 9 | 5 | 0.11033 | G | 81000 | 9 | 5 | 0.10974 | F | 31117000
Trial9
| Initial x0 |  | Current solution |  |  |  |  | Incumbent solution
Restart | S1 | S2 | S1 | S2 | tau | Global or Local | mk | S1 | S2 | tau | Feasible | Total work
1 | 8 | 6 | 9 | 5 | 0.10974 | G | 27000 | 9 | 5 | 0.10974 |  | 2972000
2 | 20 | 0 | 20 | 0 | Infeasible |  | 3000 | 9 | 5 | 0.10974 |  | 2972000
3 | 14 | 2 | 9 | 5 | 0.10974 | G | 27000 | 9 | 5 | 0.10974 |  | 6702000
4 | 6 | 1 | 9 | 5 | 0.10974 | G | 27000 | 9 | 5 | 0.10974 |  | 10014000
5 | 14 | 1 | 9 | 5 | 0.10974 | G | 27000 | 9 | 5 | 0.10974 |  | 13739000
6 | 4 | 1 | 4 | 1 | Infeasible |  | 3000 | 9 | 5 | 0.10974 |  | 13809000
7 | 14 | 2 | 14 | 2 | 0.12362 | L | 9000 | 9 | 5 | 0.10974 |  | 14074000
8 | 19 | 0 | 19 | 0 | 1 | L | 9000 | 9 | 5 | 0.10974 |  | 14105000
9 | 0 | 11 | 0 | 11 | Infeasible |  | 3000 | 9 | 5 | 0.10974 |  | 14105000
10 | 5 | 2 | 9 | 5 | 0.11021 | G | 27000 | 9 | 5 | 0.10974 |  | 16934000
11 | 16 | 1 | 16 | 1 | 0.1697 | L | 9000 | 9 | 5 | 0.10974 |  | 17210000
12 | 7 | 2 | 9 | 5 | 0.1115 | G | 27000 | 9 | 5 | 0.10974 |  | 22326000
13 | 5 | 3 | 9 | 5 | 0.1115 | G | 27000 | 9 | 5 | 0.10974 |  | 26404000
14 | 9 | 6 | 9 | 5 | 0.1115 | G | 27000 | 9 | 5 | 0.10974 | F | 31076000
Trial10
| Initial x0 |  | Current solution |  |  |  |  | Incumbent solution
Restart | S1 | S2 | S1 | S2 | tau | Global or Local | mk | S1 | S2 | tau | Feasible | Total work
1 | 3 | 9 | 3 | 9 | Infeasible |  | 3000 | 3 | 9 | Infeasible |  | 30000
2 | 4 | 1 | 4 | 1 | Infeasible |  | 3000 | 0 | 0 | 0 |  | 75000
3 | 16 | 1 | 16 | 1 | 0.16572 | L | 9000 | 0 | 0 | 0 |  | 321000
4 | 6 | 6 | 9 | 5 | 0.10985 | G | 27000 | 9 | 5 | 0.10985 |  | 3075000
5 | 13 | 1 | 9 | 5 | 0.10985 | G | 27000 | 9 | 5 | 0.10985 |  | 8824000
6 | 7 | 7 | 9 | 5 | 0.10985 | G | 27000 | 9 | 5 | 0.10985 |  | 11653000
7 | 8 | 1 | 9 | 5 | 0.10985 | G | 27000 | 9 | 5 | 0.10985 |  | 14517000
8 | 9 | 0 | 9 | 5 | 0.10985 | G | 27000 | 9 | 5 | 0.10985 |  | 18554000
9 | 18 | 0 | 9 | 5 | 0.10985 | G | 27000 | 9 | 5 | 0.10985 |  | 26047000
10 | 17 | 0 | 9 | 5 | 0.10985 | G | 27000 | 9 | 5 | 0.10985 | F | 33525000
0

## R&S 30trial
Optimal Solution
Trial | S1 | S2 | Average Optimal Tau | SE(tau) | Sample Size | Total Work | Feasible | Output Optimal tau | New Total Work | Feasible | Parameters of OCBA
1 | 8 | 5 | 0.11006 | 0.0034338 | 51 | 30376000 | F | 0.11002 | 32664000 | F | mk | 2000
2 | 7 | 5 | 0.10976 | 0.0030127 | 18 | 31156000 | IF | 0.11032 | 31992000 | IF
3 | 9 | 5 | 0.11023 | 0.0027374 | 37 | 30544000 | F | 0.10985 | 32216000 | F | Number of waiting time discarded due to initial bias | 2000
4 | 7 | 6 | 0.10946 | 0.0031478 | 33 | 31528000 | IF | 0.11039 | 33024000 | IF
5 | 9 | 5 | 0.10956 | 0.0031734 | 26 | 30364000 | IF | 0.10983 | 31552000 | F | Total Budget (Total number of observation generated) | 30000000
6 | 9 | 5 | 0.11035 | 0.0028542 | 54 | 31272000 | F | 0.1098 | 33692000 | F
7 | 9 | 5 | 0.1094 | 0.0030291 | 56 | 30916000 | IF | 0.10984 | 33424000 | F | Error Tolerance of tauhat* (S1,S2) | 1e-05
8 | 10 | 4 | 0.10963 | 0.0024756 | 21 | 30908000 | IF | 0.11026 | 31568000 | IF
9 | 9 | 5 | 0.10948 | 0.0032387 | 61 | 31372000 | IF | 0.10976 | 34100000 | F | 第一階段每組解分配樣本 n0 | 3
10 | 9 | 5 | 0.10883 | 0.0031021 | 34 | 30712000 | IF | 0.10972 | 32252000 | IF
11 | 7 | 6 | 0.10985 | 0.0034034 | 22 | 30536000 | IF | 0.11075 | 31548000 | F | 第二階段後每次分配總預算 | 20
12 | 9 | 5 | 0.10972 | 0.0033432 | 50 | 30076000 | IF | 0.10989 | 32320000 | F
13 | 9 | 5 | 0.10927 | 0.0026893 | 47 | 30132000 | IF | 0.10972 | 32244000 | IF | 輸出最佳解的 optimal tau值使用的 mk | 2000*sample size
14 | 8 | 5 | 0.10946 | 0.0030435 | 57 | 31488000 | IF | 0.11007 | 34040000 | F
15 | 9 | 5 | 0.10963 | 0.0031965 | 47 | 31404000 | IF | 0.10972 | 33516000 | IF
16 | 9 | 5 | 0.11052 | 0.0023121 | 51 | 30060000 | F | 0.10984 | 32348000 | F
17 | 9 | 5 | 0.10966 | 0.0034738 | 50 | 31040000 | IF | 0.10989 | 33284000 | F | Parameters of Problem--Case5.2
18 | 8 | 5 | 0.1098 | 0.0023112 | 25 | 30052000 | IF | 0.10997 | 31196000 | F | Budget | 44
19 | 9 | 5 | 0.10928 | 0.0029687 | 16 | 31136000 | IF | 0.10957 | 31884000 | IF | Epsilon | 8.8 minutes
20 | 9 | 4 | 0.1089 | 0.0017784 | 7 | 30856000 | IF | 0.10999 | 31208000 | IF
21 | 9 | 5 | 0.10937 | 0.0035937 | 38 | 31456000 | IF | 0.10994 | 33172000 | F | c1 | 2
22 | 9 | 5 | 0.10983 | 0.0028036 | 55 | 31312000 | F | 0.10983 | 33776000 | F | c2 | 3
23 | 9 | 5 | 0.10969 | 0.0029346 | 52 | 30052000 | IF | 0.10985 | 33644000 | F | Beta1 | 5
24 | 8 | 5 | 0.10924 | 0.0029061 | 42 | 31278000 | IF | 0.11012 | 33170000 | F | Beta2 | 35
25 | 9 | 5 | 0.11025 | 0.0036668 | 51 | 31288000 | F | 0.10984 | 33576000 | F
26 | 9 | 5 | 0.10881 | 0.002974 | 39 | 31212000 | IF | 0.10972 | 32974000 | IF | theta | 0.0625
27 | 9 | 5 | 0.109 | 0.0033976 | 41 | 30546000 | IF | 0.10987 | 32680000 | F | Lambda | 24
28 | 9 | 5 | 0.10942 | 0.0032697 | 38 | 31212000 | IF | 0.10975 | 33199000 | F | mu1 | 8
29 | 8 | 5 | 0.10971 | 0.0026371 | 49 | 30532000 | IF | 0.10991 | 32999000 | F | mu2 | 4
30 | 9 | 5 | 0.1097 | 0.0037309 | 53 | 30816000 | IF | 0.10983 | 33165000 | F
[11 empty] | d1 | 0.7
[11 empty] | d2 | 0.98
|  |  | 補mk前誤差 |  |  |  |  | 補mk後誤差
|  |  | 0.00038165 |  |  |  |  | 9.4853e-05 |  |  | N | 50
0.10973 |  |  |  |  | 0.10973
Assumption
d1 < d2